## xx
Loch Lomond Water Storage Capacity
by Jeff Liebermann 9/3/2014
Data from:
http://pubs.usgs.gov/wri/2000/wri004016/pdf/wrir004016.pdf
Altitude | Depth below | Storage | % of full
ft | max ft | acre-ft | capacity
577.5 | 0 | 8991 | 100%
577 | 0.5 | 8900 | 98.99%
576 | 1.5 | 8730 | 97.1%
574 | 3.5 | 8400 | 93.43%
572 | 5.5 | 8070 | 89.76%
570 | 7.5 | 7750 | 86.2%
568 | 9.5 | 7440 | 82.75%
566 | 11.5 | 7140 | 79.41%
564 | 13.5 | 6840 | 76.08%
562 | 15.5 | 6550 | 72.85%
560 | 17.5 | 6270 | 69.74%
558 | 19.5 | 6000 | 66.73%
556 | 21.5 | 5730 | 63.73%
554 | 23.5 | 5470 | 60.84%
552 | 25.5 | 5230 | 58.17%
550 | 27.5 | 4990 | 55.5%
548 | 29.5 | 4760 | 52.94%
546 | 31.5 | 4530 | 50.38%
544 | 33.5 | 4320 | 48.05%
542 | 35.5 | 4120 | 45.82%
540 | 37.5 | 3920 | 43.6%
538 | 39.5 | 3730 | 41.49%
536 | 41.5 | 3550 | 39.48%
534 | 43.5 | 3370 | 37.48%
532 | 45.5 | 3200 | 35.59%
530 | 47.5 | 3030 | 33.7%
528 | 49.5 | 2870 | 31.92%
526 | 51.5 | 2710 | 30.14%
524 | 53.5 | 2560 | 28.47%
522 | 55.5 | 2420 | 26.92%
520 | 57.5 | 2280 | 25.36%
518 | 59.5 | 2150 | 23.91%
516 | 61.5 | 2020 | 22.47%
514 | 63.5 | 1890 | 21.02%
512 | 65.5 | 1770 | 19.69%
510 | 67.5 | 1660 | 18.46%
508 | 69.5 | 1550 | 17.24%
506 | 71.5 | 1440 | 16.02%
504 | 73.5 | 1340 | 14.9%
502 | 75.5 | 1250 | 13.9%
500 | 77.5 | 1160 | 12.9%
498 | 79.5 | 1070 | 11.9%
496 | 81.5 | 991 | 11.02%
494 | 83.5 | 912 | 10.14%
492 | 85.5 | 836 | 9.298%
490 | 87.5 | 763 | 8.486%
488 | 89.5 | 694 | 7.719%
486 | 91.5 | 628 | 6.985%
484 | 93.5 | 565 | 6.284%
482 | 95.5 | 506 | 5.628%
480 | 97.5 | 449 | 4.994%
478 | 99.5 | 397 | 4.416%
476 | 101.5 | 348 | 3.871%
474 | 103.5 | 301 | 3.348%
472 | 105.5 | 258 | 2.87%
470 | 107.5 | 217 | 2.414%
468 | 109.5 | 181 | 2.013%
466 | 111.5 | 148 | 1.646%
464 | 113.5 | 120 | 1.335%
462 | 115.5 | 99 | 1.101%
460 | 117.5 | 81 | 0.9009%
458 | 119.5 | 68 | 0.7563%
456 | 121.5 | 56 | 0.6228%
454 | 123.5 | 46 | 0.5116%
452 | 125.5 | 39 | 0.4338%
450 | 127.5 | 32 | 0.3559%
448 | 129.5 | 27 | 0.3003%
446 | 131.5 | 22 | 0.2447%
444 | 133.5 | 18 | 0.2002%
442 | 135.5 | 14 | 0.1557%
440 | 137.5 | 10 | 0.1112%
438 | 139.5 | 7 | 0.07786%
436 | 141.5 | 5 | 0.05561%
434 | 143.5 | 3 | 0.03337%
432 | 145.5 | 1 | 0.01112%
430 | 147.5 | 0 | 0%